## Sheet1
Part Value | Package
BT | 1X06
C1 22p | C0805
C2 22p | C0805
C3 0.1uF | 0805-NO@1
C4 22uF | 805
C5 0.1uF | 805
C6 10uF | 1206
C7 10uF | 0805-NO@1
C8 10uF | 0805-NO@1
C9 4.7uF | 805
C10 4.7uF | 805
C11 0.1uF | 0805-NO@1
C12 .1uF | 0805-NO@1
C13 10uF | 0805-NO@1
C14 0.1uF | 0805-NO@1
C15 10uF | 0805-NO@1
D1 1N4148 | SOD-323
D2 GREEN | CHIPLED_0805_NOOUTLINE
D3 1N4148 | SOD-323
D5 1N4148 | SOD-323
D6 GREEN | CHIPLED_0805_NOOUTLINE
D7 1N4148 | SOD-323
D8 | SMADIODE
D9 GREEN | CHIPLED_0805_NOOUTLINE
D10 | SMADIODE
IC1 MEGA8-AI | TQFP32-08
JP1 LiPo | JST-2-SMD
L1 4.7uH, 1.2A | CDRH2D09
PD0 M9960_11A | M9960
PIR_SENSOR
Q1 MMBT2222 | SOT23-R
Q2 MMBT2222 | SOT23-R
Q3 MMBT2222 | SOT23-R
Q4 MMBT2222 | SOT23-R
R1 10k | R0805
R2 470 | R0805
R3 2k | R0805
R4 1.7M | R0805
R5 180K | R0805
R6 4.7k | R0805
R7 1K | R0805
R8 10K | R0805
R9 1K | R0805
R10 1K | R0805
R11 10K | R0805
R12 1K | R0805
R13 1K | R0805
R14 10k | R0805
R15 10K | R0805
R16 1K | R0805
R17 1K | R0805
R18 10K | R0805
R19 1K | R0805
R20 0 | R0805
R21 0 | R0805
R22 0 | R0805
R23 4.7k | R0805
RELAY_0
RELAY_1
S1 SKHMPSE010 | SKHMPXE010
TP1 TPTP19SQ | TP19SQ
TP2 TPTP19SQ | TP19SQ
U1 MCP73831 | SOT23-5
U2 TPS61200 | QFN-10_PAD
U3 BME280 | BME280
U4 MIC5225-3.3 | SOT23-5
U5 MIC5219 5V | SOT23-5
X1 USB-MICROB | USB-MICROB
X2 3.5mm | TERMBLOCK_1X3-3.5MM
X4 3.5mm | TERMBLOCK_1X3-3.5MM
Y1 16 mhz | HC49U-V